## List1
Krycí list nabídky
Název veřejné zakázky malého rozsahu:
Oprava místní komunikace ve Vidnavě na pozemku p.č. 288 v k.ú. Vidnava
Adresa uchazeče:
Sídlo uchazeče:
(pokud není shodné s adresou)
pověřený zástupce:
telefon:
e-mail:
Cena za dílo bez DPH | 0
DPH | 0
Cena včetně DPH | 0
Záruka za povrch komunikace (uvádějte v měsících)
Záruka za stavební práce (uvádějte v měsících)
………………………………………………………………..
podpis pověřeného zástupce
V ……………………………….. Dne………………………………

## List2
Vyplňte prosím, pouze žlutá pole. Při nezadání ceny do žlutě označeného pole, bude nabídka považována za neúplnou.
popis: Město Vidnava - ul. Svobodova | MJ | výměra | cena za MJ | celkem
1 MK
Frézování podkladu 4cm | m2 | 657 | 0 | 0
odstranění sil. obruba do bet. lože | mb | 572 | 0 | 0
zřízení sil. obruba do bet. lože | mb | 572 | 0 | 0
Vytěžení podkladu 20cm odvoz na skládku 10km | m2 | 657 | 0 | 0
Prolití asfaltem 5kg/m2,zadrcení 8/16 20kg/m2 | m2 | 1144 | 0 | 0
Nátěr uzavírací 1,6kg/m2,zadrcení 2/5 22kg/m2 | m2 | 1144 | 0 | 0
Položení ACO 11 5cm | m2 | 1144 | 0 | 0
Spoj postřik | m2 | 1144 | 0 | 0
zřízení gabion. Stěny ( VxŠxL 1,0x0,5x35,0) komplet vč základu a zřízení odvodnění | mb | 35 | 0 | 0
geokompozit KORTEX GTPP 18/12 na separaci | m2 | 657 | 0 | 0
Doplnění podkladu 32/63 260kg/m2 | m2 | 1144 | 0 | 0
Skládkovné | m3 | 170 | 0 | 0
Zvednutí šoupáku | ks | 7 | 0 | 0
Úprava ul.vpusti | ks | 13 | 0 | 0
Cena bez DPH |  |  |  | 0
20% DPH |  |  |  | 0
Cena s DPH |  |  |  | 0
Specifikace - Gabiónová stěna
šířka: 0,5 m
délka: 35,0 m
výška 1,0 m
zřízení na bet základ, provedeno odvodnění za opěrami s PVC rour, vyústění skrz gabion do mlýnského potoka
PVC roura ošetřena textilíí proti ucpání odvodňovacího systému
bet. základ +15 cm nad stávající niveletu hladiny
zásyp za opěrami gab. stěny 32/63 | ………………………………………………………………………………
podpis oprávněné osoby